## 废水手工
自行监测废水手工数据
省 | 市 | 县 | 企业名称 | 企业类别 | 行业类别 | 监测点名称 | 排放标准名称 | 排放标准编号 | 监测项目名称 | 采样时间 | 发布时间 | 工作负荷(%) | 流量(m³/h) | 实测浓度 | 监测项目单位 | 限值上限 | 限值下限 | 是否超标 | 频次值 | 频次单位
山东省 | 烟台市 | 蓬莱市 | 烟台世缘橡胶有限公司 |  | 2652¦合成橡胶制造 | 厂区总排口 | 污水排入城镇下水道水质标准GB/T 31962-2015 |  | 化学需氧量 | 2024-02-11 | 2024-02-27 11:19:39 |  |  | 105 | mg/L | 500 |  | 否 | 1 | 周
山东省 | 烟台市 | 蓬莱市 | 烟台世缘橡胶有限公司 |  | 2652¦合成橡胶制造 | 厂区总排口 | 污水排入城镇下水道水质标准GB/T 31962-2015 |  | 氨氮（NH3-N） | 2024-02-11 | 2024-02-27 11:19:39 |  |  | 5.19 | mg/L | 45 |  | 否 | 1 | 周
山东省 | 烟台市 | 蓬莱市 | 烟台世缘橡胶有限公司 |  | 2652¦合成橡胶制造 | 厂区总排口 | 污水排入城镇下水道水质标准GB/T 31962-2015 |  | 化学需氧量 | 2024-02-11 | 2024-02-27 11:27:24 |  |  | 105 | mg/L | 500 |  | 否 | 1 | 周
山东省 | 烟台市 | 蓬莱市 | 烟台世缘橡胶有限公司 |  | 2652¦合成橡胶制造 | 厂区总排口 | 污水排入城镇下水道水质标准GB/T 31962-2015 |  | 氨氮（NH3-N） | 2024-02-11 | 2024-02-27 11:27:24 |  |  | 5.19 | mg/L | 45 |  | 否 | 1 | 周
山东省 | 烟台市 | 蓬莱市 | 烟台世缘橡胶有限公司 |  | 2652¦合成橡胶制造 | 厂区总排口 | 污水排入城镇下水道水质标准GB/T 31962-2015 |  | 总磷（以P计） | 2024-01-31 | 2024-02-22 09:28:41 |  |  | 5.68 | mg/L | 8 |  | 否 | 1 | 月
山东省 | 烟台市 | 蓬莱市 | 烟台世缘橡胶有限公司 |  | 2652¦合成橡胶制造 | 厂区总排口 | 石油化学工业污染物排放标准GB 31571-2015 |  | 硫化物 | 2024-01-31 | 2024-02-22 09:28:41 |  |  | 0.02 | mg/L | 1.0 |  | 否 | 1 | 月
山东省 | 烟台市 | 蓬莱市 | 烟台世缘橡胶有限公司 |  | 2652¦合成橡胶制造 | 厂区总排口 | 石油化学工业污染物排放标准GB 31571-2015 |  | 石油类 | 2024-01-31 | 2024-02-22 09:28:41 |  |  | 0.2 | mg/L | 15 |  | 否 | 1 | 月
山东省 | 烟台市 | 蓬莱市 | 烟台世缘橡胶有限公司 |  | 2652¦合成橡胶制造 | 厂区总排口 | 石油化学工业污染物排放标准GB 31571-2015 |  | 挥发酚 | 2024-01-31 | 2024-02-22 09:28:41 |  |  | 0.027 | mg/L | 0.5 |  | 否 | 1 | 月
山东省 | 烟台市 | 蓬莱市 | 烟台世缘橡胶有限公司 |  | 2652¦合成橡胶制造 | 厂区总排口 | 污水排入城镇下水道水质标准GB/T 31962-2015 |  | 总氮（以N计） | 2024-01-31 | 2024-02-22 09:28:41 |  |  | 5.68 | mg/L | 70 |  | 否 | 1 | 月
山东省 | 烟台市 | 蓬莱市 | 烟台世缘橡胶有限公司 |  | 2652¦合成橡胶制造 | 厂区总排口 | 污水排入城镇下水道水质标准GB/T 31962-2015 |  | pH值 | 2024-01-31 | 2024-02-22 09:28:41 |  |  | 8 | 无量纲 | 9.5 | 6.5 | 否 | 1 | 月
山东省 | 烟台市 | 蓬莱市 | 烟台世缘橡胶有限公司 |  | 2652¦合成橡胶制造 | 厂区总排口 | 污水排入城镇下水道水质标准GB/T 31962-2015 |  | 悬浮物 | 2024-01-31 | 2024-02-22 09:28:41 |  |  | 33 | mg/L | 400 |  | 否 | 1 | 月
山东省 | 烟台市 | 蓬莱市 | 烟台世缘橡胶有限公司 |  | 2652¦合成橡胶制造 | 厂区总排口 | 污水排入城镇下水道水质标准GB/T 31962-2015 |  | 氨氮（NH3-N） | 2024-01-23 | 2024-02-21 15:08:19 |  |  | 1.74 | mg/L | 45 |  | 否 | 1 | 周
山东省 | 烟台市 | 蓬莱市 | 烟台世缘橡胶有限公司 |  | 2652¦合成橡胶制造 | 厂区总排口 | 污水排入城镇下水道水质标准GB/T 31962-2015 |  | 化学需氧量 | 2024-01-23 | 2024-02-21 15:08:19 |  |  | 46 | mg/L | 500 |  | 否 | 1 | 周
山东省 | 烟台市 | 蓬莱市 | 烟台世缘橡胶有限公司 |  | 2652¦合成橡胶制造 | 厂区总排口 | 污水排入城镇下水道水质标准GB/T 31962-2015 |  | 氨氮（NH3-N） | 2024-01-30 | 2024-02-21 15:08:33 |  |  | 5.19 | mg/L | 45 |  | 否 | 1 | 周
山东省 | 烟台市 | 蓬莱市 | 烟台世缘橡胶有限公司 |  | 2652¦合成橡胶制造 | 厂区总排口 | 污水排入城镇下水道水质标准GB/T 31962-2015 |  | 化学需氧量 | 2024-01-30 | 2024-02-21 15:08:33 |  |  | 105 | mg/L | 500 |  | 否 | 1 | 周
山东省 | 烟台市 | 蓬莱市 | 烟台世缘橡胶有限公司 |  | 2652¦合成橡胶制造 | 厂区总排口 | 污水排入城镇下水道水质标准GB/T 31962-2015 |  | 氨氮（NH3-N） | 2024-01-02 | 2024-02-21 15:07:29 |  |  | 4.64 | mg/L | 45 |  | 否 | 1 | 周
山东省 | 烟台市 | 蓬莱市 | 烟台世缘橡胶有限公司 |  | 2652¦合成橡胶制造 | 厂区总排口 | 污水排入城镇下水道水质标准GB/T 31962-2015 |  | 化学需氧量 | 2024-01-02 | 2024-02-21 15:07:29 |  |  | 81 | mg/L | 500 |  | 否 | 1 | 周
山东省 | 烟台市 | 蓬莱市 | 烟台世缘橡胶有限公司 |  | 2652¦合成橡胶制造 | 厂区总排口 | 污水排入城镇下水道水质标准GB/T 31962-2015 |  | 氨氮（NH3-N） | 2024-01-09 | 2024-02-21 15:07:45 |  |  | 4.66 | mg/L | 45 |  | 否 | 1 | 周
山东省 | 烟台市 | 蓬莱市 | 烟台世缘橡胶有限公司 |  | 2652¦合成橡胶制造 | 厂区总排口 | 污水排入城镇下水道水质标准GB/T 31962-2015 |  | 化学需氧量 | 2024-01-09 | 2024-02-21 15:07:45 |  |  | 31 | mg/L | 500 |  | 否 | 1 | 周
山东省 | 烟台市 | 蓬莱市 | 烟台世缘橡胶有限公司 |  | 2652¦合成橡胶制造 | 厂区总排口 | 污水排入城镇下水道水质标准GB/T 31962-2015 |  | 总磷（以P计） | 2024-02-21 | 2024-02-21 15:06:15 |  |  | 5.68 | mg/L | 8 |  | 否 | 1 | 月
山东省 | 烟台市 | 蓬莱市 | 烟台世缘橡胶有限公司 |  | 2652¦合成橡胶制造 | 厂区总排口 | 石油化学工业污染物排放标准GB 31571-2015 |  | 硫化物 | 2024-02-21 | 2024-02-21 15:06:15 |  |  | 0.02 | mg/L | 1.0 |  | 否 | 1 | 月
山东省 | 烟台市 | 蓬莱市 | 烟台世缘橡胶有限公司 |  | 2652¦合成橡胶制造 | 厂区总排口 | 石油化学工业污染物排放标准GB 31571-2015 |  | 石油类 | 2024-02-21 | 2024-02-21 15:06:15 |  |  | 0.2 | mg/L | 15 |  | 否 | 1 | 月
山东省 | 烟台市 | 蓬莱市 | 烟台世缘橡胶有限公司 |  | 2652¦合成橡胶制造 | 厂区总排口 | 石油化学工业污染物排放标准GB 31571-2015 |  | 挥发酚 | 2024-02-21 | 2024-02-21 15:06:15 |  |  | 0.027 | mg/L | 0.5 |  | 否 | 1 | 月
山东省 | 烟台市 | 蓬莱市 | 烟台世缘橡胶有限公司 |  | 2652¦合成橡胶制造 | 厂区总排口 | 污水排入城镇下水道水质标准GB/T 31962-2015 |  | 总氮（以N计） | 2024-02-21 | 2024-02-21 15:06:16 |  |  | 16.9 | mg/L | 70 |  | 否 | 1 | 月
山东省 | 烟台市 | 蓬莱市 | 烟台世缘橡胶有限公司 |  | 2652¦合成橡胶制造 | 厂区总排口 | 污水排入城镇下水道水质标准GB/T 31962-2015 |  | pH值 | 2024-02-21 | 2024-02-21 15:06:16 |  |  | 8 | 无量纲 | 9.5 | 6.5 | 否 | 1 | 月
山东省 | 烟台市 | 蓬莱市 | 烟台世缘橡胶有限公司 |  | 2652¦合成橡胶制造 | 厂区总排口 | 污水排入城镇下水道水质标准GB/T 31962-2015 |  | 悬浮物 | 2024-02-21 | 2024-02-21 15:06:16 |  |  | 33 | mg/L | 400 |  | 否 | 1 | 月
山东省 | 烟台市 | 蓬莱市 | 烟台世缘橡胶有限公司 |  | 2652¦合成橡胶制造 | 厂区总排口 | 污水排入城镇下水道水质标准GB/T 31962-2015 |  | 氨氮（NH3-N） | 2024-01-16 | 2024-02-21 15:08:08 |  |  | 3.66 | mg/L | 45 |  | 否 | 1 | 周
山东省 | 烟台市 | 蓬莱市 | 烟台世缘橡胶有限公司 |  | 2652¦合成橡胶制造 | 厂区总排口 | 污水排入城镇下水道水质标准GB/T 31962-2015 |  | 化学需氧量 | 2024-01-16 | 2024-02-21 15:08:08 |  |  | 65 | mg/L | 500 |  | 否 | 1 | 周
山东省 | 烟台市 | 蓬莱市 | 烟台世缘橡胶有限公司 |  | 2652¦合成橡胶制造 | 厂区总排口 | 污水排入城镇下水道水质标准GB/T 31962-2015 |  | 总磷（以P计） | 2024-03-31 | 2024-04-07 09:47:55 |  |  | 0.04 | mg/L | 8 |  | 否 | 1 | 月
山东省 | 烟台市 | 蓬莱市 | 烟台世缘橡胶有限公司 |  | 2652¦合成橡胶制造 | 厂区总排口 | 石油化学工业污染物排放标准GB 31571-2015 |  | 硫化物 | 2024-03-31 | 2024-04-07 09:47:55 |  |  | 0.02 | mg/L | 1.0 |  | 否 | 1 | 月
山东省 | 烟台市 | 蓬莱市 | 烟台世缘橡胶有限公司 |  | 2652¦合成橡胶制造 | 厂区总排口 | 石油化学工业污染物排放标准GB 31571-2015 |  | 石油类 | 2024-03-31 | 2024-04-07 09:47:55 |  |  | 0.27 | mg/L | 15 |  | 否 | 1 | 月
山东省 | 烟台市 | 蓬莱市 | 烟台世缘橡胶有限公司 |  | 2652¦合成橡胶制造 | 厂区总排口 | 石油化学工业污染物排放标准GB 31571-2015 |  | 挥发酚 | 2024-03-31 | 2024-04-07 09:47:56 |  |  | 0.01 | mg/L | 0.5 |  | 否 | 1 | 月
山东省 | 烟台市 | 蓬莱市 | 烟台世缘橡胶有限公司 |  | 2652¦合成橡胶制造 | 厂区总排口 | 污水排入城镇下水道水质标准GB/T 31962-2015 |  | 总氮（以N计） | 2024-03-31 | 2024-04-07 09:47:56 |  |  | 22.3 | mg/L | 70 |  | 否 | 1 | 月
山东省 | 烟台市 | 蓬莱市 | 烟台世缘橡胶有限公司 |  | 2652¦合成橡胶制造 | 厂区总排口 | 污水排入城镇下水道水质标准GB/T 31962-2015 |  | pH值 | 2024-03-31 | 2024-04-07 09:47:56 |  |  | 7.9 | 无量纲 | 9.5 | 6.5 | 否 | 1 | 月
山东省 | 烟台市 | 蓬莱市 | 烟台世缘橡胶有限公司 |  | 2652¦合成橡胶制造 | 厂区总排口 | 污水排入城镇下水道水质标准GB/T 31962-2015 |  | 悬浮物 | 2024-03-31 | 2024-04-07 09:47:56 |  |  | 9 | mg/L | 400 |  | 否 | 1 | 月
山东省 | 烟台市 | 蓬莱市 | 烟台世缘橡胶有限公司 |  | 2652¦合成橡胶制造 | 厂区总排口 | 污水排入城镇下水道水质标准GB/T 31962-2015 |  | 氨氮（NH3-N） | 2024-03-03 | 2024-04-07 09:44:13 |  |  | 0.854 | mg/L | 45 |  | 否 | 1 | 周
山东省 | 烟台市 | 蓬莱市 | 烟台世缘橡胶有限公司 |  | 2652¦合成橡胶制造 | 厂区总排口 | 污水排入城镇下水道水质标准GB/T 31962-2015 |  | 化学需氧量 | 2024-03-03 | 2024-04-07 09:44:13 |  |  | 44 | mg/L | 500 |  | 否 | 1 | 周
山东省 | 烟台市 | 蓬莱市 | 烟台世缘橡胶有限公司 |  | 2652¦合成橡胶制造 | 厂区总排口 | 污水排入城镇下水道水质标准GB/T 31962-2015 |  | 氨氮（NH3-N） | 2024-03-10 | 2024-04-07 09:44:31 |  |  | 4.41 | mg/L | 45 |  | 否 | 1 | 周
山东省 | 烟台市 | 蓬莱市 | 烟台世缘橡胶有限公司 |  | 2652¦合成橡胶制造 | 厂区总排口 | 污水排入城镇下水道水质标准GB/T 31962-2015 |  | 化学需氧量 | 2024-03-10 | 2024-04-07 09:44:31 |  |  | 71 | mg/L | 500 |  | 否 | 1 | 周
山东省 | 烟台市 | 蓬莱市 | 烟台世缘橡胶有限公司 |  | 2652¦合成橡胶制造 | 厂区总排口 | 污水排入城镇下水道水质标准GB/T 31962-2015 |  | 氨氮（NH3-N） | 2024-03-24 | 2024-04-07 09:45:02 |  |  | 4.19 | mg/L | 45 |  | 否 | 1 | 周
山东省 | 烟台市 | 蓬莱市 | 烟台世缘橡胶有限公司 |  | 2652¦合成橡胶制造 | 厂区总排口 | 污水排入城镇下水道水质标准GB/T 31962-2015 |  | 化学需氧量 | 2024-03-24 | 2024-04-07 09:45:02 |  |  | 83 | mg/L | 500 |  | 否 | 1 | 周
山东省 | 烟台市 | 蓬莱市 | 烟台世缘橡胶有限公司 |  | 2652¦合成橡胶制造 | 厂区总排口 | 污水排入城镇下水道水质标准GB/T 31962-2015 |  | 氨氮（NH3-N） | 2024-03-31 | 2024-04-07 09:45:30 |  |  | 4.19 | mg/L | 45 |  | 否 | 1 | 周
山东省 | 烟台市 | 蓬莱市 | 烟台世缘橡胶有限公司 |  | 2652¦合成橡胶制造 | 厂区总排口 | 污水排入城镇下水道水质标准GB/T 31962-2015 |  | 化学需氧量 | 2024-03-31 | 2024-04-07 09:45:30 |  |  | 83 | mg/L | 500 |  | 否 | 1 | 周
山东省 | 烟台市 | 蓬莱市 | 烟台世缘橡胶有限公司 |  | 2652¦合成橡胶制造 | 厂区总排口 | 污水排入城镇下水道水质标准GB/T 31962-2015 |  | 溶解性总固体 | 2024-03-31 | 2024-04-07 13:34:43 |  |  | 1930 | mg/L | 2000 |  | 否 | 1 | 半年
山东省 | 烟台市 | 蓬莱市 | 烟台世缘橡胶有限公司 |  | 2652¦合成橡胶制造 | 厂区总排口 | 石油化学工业污染物排放标准GB 31571-2015 |  | 苯乙烯 | 2024-03-31 | 2024-04-07 13:34:43 |  |  | <0.003 | mg/L | 0.2 |  | 否 | 1 | 半年
山东省 | 烟台市 | 蓬莱市 | 烟台世缘橡胶有限公司 |  | 2652¦合成橡胶制造 | 厂区总排口 | 污水排入城镇下水道水质标准GB/T 31962-2015 |  | 苯系物 | 2024-03-31 | 2024-04-07 13:34:43 |  |  | 0.002 | mg/L | 2.5 |  | 否 | 1 | 半年
山东省 | 烟台市 | 蓬莱市 | 烟台世缘橡胶有限公司 |  | 2652¦合成橡胶制造 | 厂区总排口 | 污水排入城镇下水道水质标准GB/T 31962-2015 |  | 硫酸盐（以SO42-计） | 2024-03-31 | 2024-04-07 13:34:43 |  |  | 500 | mg/L | 600 |  | 否 | 1 | 半年
山东省 | 烟台市 | 蓬莱市 | 烟台世缘橡胶有限公司 |  | 2652¦合成橡胶制造 | 厂区总排口 | 污水排入城镇下水道水质标准GB/T 31962-2015 |  | 磷酸盐 | 2024-03-31 | 2024-04-07 13:34:43 |  |  | 4.82 | mg/L | 8 |  | 否 | 1 | 半年
山东省 | 烟台市 | 蓬莱市 | 烟台世缘橡胶有限公司 |  | 2652¦合成橡胶制造 | 厂区总排口 | 石油化学工业污染物排放标准GB 31571-2015 |  | 总有机碳 | 2024-03-31 | 2024-04-07 13:30:32 |  |  | 36.2 | mg/L | 20 |  | 是 | 1 | 季度
山东省 | 烟台市 | 蓬莱市 | 烟台世缘橡胶有限公司 |  | 2652¦合成橡胶制造 | 厂区总排口 | 石油化学工业污染物排放标准GB 31571-2015 |  | 总锌 | 2024-03-31 | 2024-04-07 11:28:52 |  |  | 0.15 | mg/L | 2 |  | 否 | 1 | 季度
山东省 | 烟台市 | 蓬莱市 | 烟台世缘橡胶有限公司 |  | 2652¦合成橡胶制造 | 厂区总排口 | 石油化学工业污染物排放标准GB 31571-2015 |  | 总铜 | 2024-03-31 | 2024-04-07 11:28:52 |  |  | <0.01 | mg/L | 0.5 |  | 否 | 1 | 季度
山东省 | 烟台市 | 蓬莱市 | 烟台世缘橡胶有限公司 |  | 2652¦合成橡胶制造 | 厂区总排口 | 石油化学工业污染物排放标准GB 31571-2015 |  | 可吸附有机卤化物 | 2024-03-31 | 2024-04-07 11:28:52 |  |  | 0.334 | mg/L | 5.0 |  | 否 | 1 | 季度
山东省 | 烟台市 | 蓬莱市 | 烟台世缘橡胶有限公司 |  | 2652¦合成橡胶制造 | 厂区总排口 | 石油化学工业污染物排放标准GB 31571-2015 |  | 总氰化物 | 2024-03-31 | 2024-04-07 11:28:52 |  |  | <0.004 | mg/L | 0.5 |  | 否 | 1 | 季度
山东省 | 烟台市 | 蓬莱市 | 烟台世缘橡胶有限公司 |  | 2652¦合成橡胶制造 | 厂区总排口 | 污水排入城镇下水道水质标准GB/T 31962-2015 |  | 五日生化需氧量（BOD5） | 2024-03-31 | 2024-04-07 11:28:52 |  |  | 81 | mg/L | 350 |  | 否 | 1 | 季度
山东省 | 烟台市 | 蓬莱市 | 烟台世缘橡胶有限公司 |  | 2652¦合成橡胶制造 | 厂区总排口 | 石油化学工业污染物排放标准GB 31571-2015 |  | 总钒 | 2024-03-31 | 2024-04-07 11:28:52 |  |  | <0.003 | mg/L | 1.0 |  | 否 | 1 | 季度
山东省 | 烟台市 | 蓬莱市 | 烟台世缘橡胶有限公司 |  | 2652¦合成橡胶制造 | 厂区总排口 | 石油化学工业污染物排放标准GB 31571-2015 |  | 氟化物（以F-计） | 2024-03-31 | 2024-04-07 11:28:52 |  |  | 0.31 | mg/L | 15 |  | 否 | 1 | 季度
山东省 | 烟台市 | 蓬莱市 | 烟台世缘橡胶有限公司 |  | 2652¦合成橡胶制造 | 厂区总排口 | 污水排入城镇下水道水质标准GB/T 31962-2015 |  | 氨氮（NH3-N） | 2024-03-17 | 2024-04-07 09:44:45 |  |  | 3.82 | mg/L | 45 |  | 否 | 1 | 周
山东省 | 烟台市 | 蓬莱市 | 烟台世缘橡胶有限公司 |  | 2652¦合成橡胶制造 | 厂区总排口 | 污水排入城镇下水道水质标准GB/T 31962-2015 |  | 化学需氧量 | 2024-03-17 | 2024-04-07 09:44:45 |  |  | 64 | mg/L | 500 |  | 否 | 1 | 周